## Sheet1
Field | Unit | Mean | STD (σ) | Min | 1ˢᵗ Quartile (25%) | Median | 3ʳᵈ Quartile (75%) | Max
co2 | ppm | 561.6908 | 133.3636 | 386 | 454 | 532 | 635 | 1593
humidity | % | 41.0036 | 5.0381 | 24.86 | 38.05 | 40.14 | 44.18 | 60.19
pm25 | µg/m³ | 1.4189 | 2.2467 | 0 | 0.53 | 1.06 | 1.87 | 637.71
pressure | hPa | 323.0147 | 10.2377 | 286.91 | 316.93 | 324.96 | 331.39 | 342
temperature | °C | 21.3815 | 2.0181 | 15.53 | 19.78 | 21.15 | 22.38 | 34.09
rssi | dBm | -76.3675 | 22.8441 | -128 | -92 | -75 | -56 | -32
snr | dB | 7.7059 | 6.888 | -24.5 | 8 | 9.5 | 11.2 | 19
SF | bit/sym | 9.3216 | 1.6891 | 7 | 8 | 9 | 11 | 12
frequency | MHz | 867.8305 | 0.46103 | 867.1 | 867.5 | 867.9 | 868.3 | 868.5
toa | s | 0.55695 | 0.59098 | 0.071936 | 0.13363 | 0.24678 | 0.98714 | 1.9743
distance | m | 22.7017 | 12.2804 | 8 | 10 | 23 | 37 | 40
c_walls |  | 0.67271 | 0.74878 | 0 | 0 | 1 | 1 | 2
w_walls |  | 1.8263 | 1.665 | 0 | 0 | 2 | 2 | 5
exp_pl | dB | 93.7675 | 22.8441 | 49.4 | 73.4 | 92.4 | 109.4 | 145.4
n_power | dB | -85.6434 | 20.6216 | -137.0738 | -101.6389 | -85.7971 | -66.7376 | -33.1461
esp | dBm | -77.9375 | 25.2158 | -146.0217 | -92.4618 | -75.4139 | -56.2376 | -33.4931