## Sheet1
Field | Unit | Mean | STD (σ) | Min | 1ˢᵗ Quartile (25%) | Median | 3ʳᵈ Quartile (75%) | Max
co2 | ppm | 548.4951 | 134.1831 | 386 | 449 | 503 | 614 | 1993
humidity | % | 40.5382 | 4.7083 | 23.23 | 37.65 | 39.86 | 43.08 | 60.19
pm25 | µg/m³ | 1.3902 | 2.2056 | 0 | 0.51 | 1 | 1.78 | 637.71
pressure | hPa | 323.5475 | 10.531 | 286.91 | 317.48 | 325.43 | 332.29 | 342.81
temperature | °C | 20.6835 | 2.4102 | 13.74 | 19.32 | 20.42 | 22.1 | 34.8
rssi | dBm | -76.4821 | 22.4824 | -128 | -92 | -75 | -57 | -32
snr | dB | 7.6994 | 6.8949 | -24.5 | 8 | 9.5 | 11.2 | 19
SF | bit/sym | 9.323 | 1.6879 | 7 | 8 | 9 | 11 | 12
frequency | MHz | 867.8303 | 0.46113 | 867.1 | 867.5 | 867.9 | 868.3 | 868.5
toa | s | 0.55691 | 0.59047 | 0.071936 | 0.13363 | 0.24678 | 0.98714 | 1.9743
distance | m | 22.6899 | 12.2785 | 8 | 10 | 23 | 37 | 40
c_walls |  | 0.67136 | 0.74818 | 0 | 0 | 1 | 1 | 2
w_walls |  | 1.8265 | 1.6666 | 0 | 0 | 2 | 2 | 5
exp_pl | dB | 93.8821 | 22.4824 | 49.4 | 74.4 | 92.4 | 109.4 | 145.4
n_power | dB | -85.7622 | 20.2317 | -141.2124 | -101.4139 | -85.515 | -68.1695 | -33.1461
esp | dBm | -78.0628 | 24.898 | -146.5154 | -92.3961 | -75.3175 | -57.3175 | -33.4931