## Sheet1
Field | Unit | Mean | STD (σ) | Min | 1ˢᵗ Quartile (25%) | Median | 3ʳᵈ Quartile (75%) | Max
co2 | ppm | 548.6515 | 134.4138 | 386 | 449 | 503 | 615 | 1993
humidity | % | 40.5396 | 4.7157 | 23.23 | 37.65 | 39.85 | 43.1 | 60.19
pm25 | µg/m³ | 1.4022 | 2.2181 | 0 | 0.51 | 1.01 | 1.8 | 637.71
pressure | hPa | 323.8576 | 10.2786 | 286.91 | 318 | 325.63 | 332.36 | 342.81
temperature | °C | 20.7229 | 2.3931 | 13.74 | 19.34 | 20.45 | 22.12 | 34.8
rssi | dBm | -76.4539 | 22.4887 | -128 | -92 | -75 | -57 | -32
snr | dB | 7.7074 | 6.8778 | -24.5 | 8 | 9.5 | 11.2 | 19
SF | bit/sym | 9.323 | 1.688 | 7 | 8 | 9 | 11 | 12
frequency | MHz | 867.8303 | 0.46111 | 867.1 | 867.5 | 867.9 | 868.3 | 868.5
toa | s | 0.55695 | 0.59052 | 0.071936 | 0.13363 | 0.24678 | 0.98714 | 1.9743
distance | m | 22.6899 | 12.2785 | 8 | 10 | 23 | 37 | 40
c_walls |  | 0.67137 | 0.7482 | 0 | 0 | 1 | 1 | 2
w_walls |  | 1.8264 | 1.6665 | 0 | 0 | 2 | 2 | 5
exp_pl | dB | 93.8539 | 22.4887 | 49.4 | 74.4 | 92.4 | 109.4 | 145.4
n_power | dB | -85.7353 | 20.2409 | -137.0738 | -101.4139 | -85.4139 | -68.147 | -33.1461
esp | dBm | -78.0278 | 24.8915 | -146.0217 | -92.3961 | -75.2779 | -57.3175 | -33.4931