## Sheet1
Field | Unit | Mean | STD (σ) | Min | 1ˢᵗ Quartile (25%) | Median | 3ʳᵈ Quartile (75%) | Max
co2 | ppm | 552.9147 | 134.873 | 386 | 453 | 510 | 620 | 1993
humidity | % | 40.5887 | 4.7489 | 23.23 | 37.66 | 39.9 | 43.17 | 60.19
pm25 | µg/m³ | 1.421 | 2.2529 | 0 | 0.51 | 1.03 | 1.83 | 637.71
pressure | hPa | 324.1672 | 10.2012 | 286.91 | 318.37 | 326.13 | 332.5 | 342.81
temperature | °C | 20.8852 | 2.2467 | 14.01 | 19.41 | 20.56 | 22.16 | 34.8
rssi | dBm | -76.3541 | 22.4431 | -128 | -92 | -75 | -57 | -32
snr | dB | 7.7527 | 6.8323 | -24.5 | 8 | 9.5 | 11.2 | 19
SF | bit/sym | 9.3228 | 1.6882 | 7 | 8 | 9 | 11 | 12
frequency | MHz | 867.8304 | 0.46107 | 867.1 | 867.5 | 867.9 | 868.3 | 868.5
toa | s | 0.55693 | 0.59057 | 0.071936 | 0.13363 | 0.24678 | 0.98714 | 1.9743
distance | m | 22.6889 | 12.2779 | 8 | 10 | 23 | 37 | 40
c_walls |  | 0.6716 | 0.74827 | 0 | 0 | 1 | 1 | 2
w_walls |  | 1.8259 | 1.6659 | 0 | 0 | 2 | 2 | 5
exp_pl | dB | 93.7541 | 22.4431 | 49.4 | 74.4 | 92.4 | 109.4 | 145.4
n_power | dB | -85.6596 | 20.2269 | -137.0738 | -101.2124 | -85.515 | -67.8708 | -33.1461
esp | dBm | -77.907 | 24.816 | -146.0217 | -92.2779 | -75.3175 | -57.2541 | -33.4931