## Sheet1
Field | Unit | Mean | STD (σ) | Min | 1ˢᵗ Quartile (25%) | Median | 3ʳᵈ Quartile (75%) | Max
co2 | ppm | 539.7373 | 120.6474 | 390 | 449 | 503 | 592 | 1593
humidity | % | 44.174 | 4.7582 | 30.48 | 40.77 | 44.18 | 47.46 | 60.19
pm25 | µg/m³ | 1.7193 | 3.0343 | 0 | 0.65 | 1.33 | 2.32 | 637.71
pressure | hPa | 324.1343 | 9.8396 | 286.91 | 319.48 | 325.9 | 331.43 | 342
temperature | °C | 22.329 | 1.906 | 15.83 | 21.26 | 22.1 | 23 | 34.01
rssi | dBm | -76.5445 | 23.6715 | -128 | -93 | -74 | -55 | -32
snr | dB | 7.6037 | 6.7787 | -24.5 | 8 | 9.5 | 11.2 | 19
SF | bit/sym | 9.3234 | 1.6881 | 7 | 8 | 9 | 11 | 12
frequency | MHz | 867.8306 | 0.46121 | 867.1 | 867.5 | 867.9 | 868.3 | 868.5
toa | s | 0.55709 | 0.5907 | 0.071936 | 0.13363 | 0.24678 | 0.98714 | 1.9743
distance | m | 23.8906 | 13.409 | 8 | 10 | 25 | 39 | 43
c_walls |  | 0.67284 | 0.74873 | 0 | 0 | 1 | 1 | 2
w_walls |  | 1.8298 | 1.6686 | 0 | 0 | 2 | 2 | 5
exp_pl | dB | 93.9445 | 23.6715 | 49.4 | 72.4 | 91.4 | 110.4 | 145.4
n_power | dB | -85.6879 | 21.3699 | -136.4668 | -102.7643 | -84.5961 | -66.0779 | -33.1461
esp | dBm | -78.0842 | 25.886 | -145.8227 | -93.3708 | -74.1774 | -55.2657 | -33.4931