## Sheet1
Field | Unit | Mean | STD (σ) | Min | 1ˢᵗ Quartile (25%) | Median | 3ʳᵈ Quartile (75%) | Max
co2 | ppm | 538.1255 | 120.1198 | 386 | 446 | 504 | 593 | 1593
humidity | % | 43.1908 | 5.0012 | 28.54 | 39.77 | 43.1 | 46.59 | 60.19
pm25 | µg/m³ | 1.5641 | 2.7847 | 0 | 0.57 | 1.16 | 2.1 | 637.71
pressure | hPa | 322.3611 | 10.4455 | 286.91 | 315.98 | 324.38 | 330.69 | 342
temperature | °C | 22.1174 | 1.942 | 15.83 | 20.91 | 21.96 | 22.87 | 34.01
rssi | dBm | -76.8338 | 23.6798 | -128 | -94 | -74 | -55 | -32
snr | dB | 7.5194 | 6.888 | -24.5 | 7.8 | 9.5 | 11.2 | 19
SF | bit/sym | 9.3232 | 1.6884 | 7 | 8 | 9 | 11 | 12
frequency | MHz | 867.8304 | 0.46131 | 867.1 | 867.5 | 867.9 | 868.3 | 868.5
toa | s | 0.55715 | 0.59086 | 0.071936 | 0.13363 | 0.24678 | 0.98714 | 1.9743
distance | m | 22.7171 | 12.2911 | 8 | 10 | 23 | 37 | 40
c_walls |  | 0.67259 | 0.74887 | 0 | 0 | 1 | 1 | 2
w_walls |  | 1.8293 | 1.6685 | 0 | 0 | 2 | 2 | 5
exp_pl | dB | 94.2338 | 23.6798 | 49.4 | 72.4 | 91.4 | 111.4 | 145.4
n_power | dB | -85.9426 | 21.3303 | -137.0738 | -103.3378 | -84.6931 | -66.332 | -33.1461
esp | dBm | -78.4231 | 25.9744 | -145.8227 | -93.9338 | -74.2124 | -55.4325 | -33.4931