## Sheet1
Field | Unit | Mean | STD (σ) | Min | 1ˢᵗ Quartile (25%) | Median | 3ʳᵈ Quartile (75%) | Max
co2 | ppm | 543.8051 | 122.7694 | 386 | 448 | 511 | 603 | 1593
humidity | % | 42.9788 | 4.9914 | 25.26 | 39.61 | 42.63 | 46.32 | 60.19
pm25 | µg/m³ | 1.5283 | 2.7102 | 0 | 0.56 | 1.12 | 2.05 | 637.71
pressure | hPa | 322.7364 | 10.3664 | 286.91 | 316.7 | 324.63 | 330.91 | 342
temperature | °C | 22.0741 | 1.9457 | 15.68 | 20.82 | 21.91 | 22.84 | 34.01
rssi | dBm | -76.8559 | 23.6835 | -128 | -94 | -74 | -55 | -32
snr | dB | 7.4964 | 6.9373 | -24.5 | 7.8 | 9.5 | 11.2 | 19
SF | bit/sym | 9.3234 | 1.6883 | 7 | 8 | 9 | 11 | 12
frequency | MHz | 867.8303 | 0.46129 | 867.1 | 867.5 | 867.9 | 868.3 | 868.5
toa | s | 0.55716 | 0.5908 | 0.071936 | 0.13363 | 0.24678 | 0.98714 | 1.9743
distance | m | 22.714 | 12.2909 | 8 | 10 | 23 | 37 | 40
c_walls |  | 0.67269 | 0.74887 | 0 | 0 | 1 | 1 | 2
w_walls |  | 1.8287 | 1.6682 | 0 | 0 | 2 | 2 | 5
exp_pl | dB | 94.2559 | 23.6835 | 49.4 | 72.4 | 91.4 | 111.4 | 145.4
n_power | dB | -85.9614 | 21.3242 | -137.0738 | -103.515 | -84.6931 | -66.332 | -33.1461
esp | dBm | -78.465 | 26.0149 | -145.8227 | -94.2779 | -74.2124 | -55.4139 | -33.4931