## Sheet1
Field | Unit | Mean | STD (σ) | Min | 1ˢᵗ Quartile (25%) | Median | 3ʳᵈ Quartile (75%) | Max
co2 | ppm | 543.4779 | 131.0486 | 386 | 448 | 496 | 605 | 1993
humidity | % | 41.2578 | 4.8248 | 23.23 | 38.12 | 40.55 | 44.11 | 60.19
pm25 | µg/m³ | 1.4186 | 1.9835 | 0 | 0.52 | 1.01 | 1.82 | 637.71
pressure | hPa | 322.8749 | 10.725 | 286.91 | 316.6 | 324.6 | 331.53 | 342.81
temperature | °C | 20.7612 | 2.5815 | 13.74 | 19.39 | 20.84 | 22.25 | 34.8
rssi | dBm | -76.313 | 22.7741 | -128 | -93 | -74 | -57 | -32
snr | dB | 7.6703 | 6.8765 | -24.5 | 8 | 9.5 | 11.2 | 19
SF | bit/sym | 9.3202 | 1.6851 | 7 | 8 | 9 | 11 | 12
frequency | MHz | 867.8301 | 0.46144 | 867.1 | 867.5 | 867.9 | 868.3 | 868.5
toa | s | 0.55504 | 0.58863 | 0.071936 | 0.13363 | 0.24678 | 0.98714 | 1.9743
distance | m | 22.7381 | 12.2912 | 8 | 10 | 23 | 37 | 40
c_walls |  | 0.67383 | 0.75048 | 0 | 0 | 1 | 1 | 2
w_walls |  | 1.8268 | 1.664 | 0 | 0 | 2 | 2 | 5
exp_pl | dB | 93.713 | 22.7741 | 49.4 | 74.4 | 91.4 | 110.4 | 145.4
n_power | dB | -85.5669 | 20.5046 | -141.2124 | -102.1338 | -84.2325 | -67.8708 | -33.1461
esp | dBm | -77.8966 | 25.1637 | -146.5154 | -93.1461 | -74.1774 | -57.2541 | -33.4931