## Sheet1
Field | Unit | Mean | STD (σ) | Min | 1ˢᵗ Quartile (25%) | Median | 3ʳᵈ Quartile (75%) | Max
co2 | ppm | 535.6391 | 116.9466 | 390 | 449 | 498 | 586 | 1593
humidity | % | 44.8323 | 4.6215 | 30.48 | 41.4 | 44.73 | 48.06 | 60.19
pm25 | µg/m³ | 1.7132 | 3.2149 | 0 | 0.62 | 1.34 | 2.34 | 637.71
pressure | hPa | 322.7667 | 9.9538 | 286.91 | 318.25 | 324.55 | 330.13 | 342
temperature | °C | 22.4915 | 1.8318 | 15.83 | 21.5 | 22.18 | 23.09 | 34.01
rssi | dBm | -76.3446 | 23.5711 | -123 | -92 | -74 | -55 | -32
snr | dB | 7.7153 | 6.5888 | -24.5 | 8 | 9.5 | 11.2 | 19
SF | bit/sym | 9.325 | 1.6883 | 7 | 8 | 9 | 11 | 12
frequency | MHz | 867.8305 | 0.46118 | 867.1 | 867.5 | 867.9 | 868.3 | 868.5
toa | s | 0.55756 | 0.59085 | 0.071936 | 0.13363 | 0.24678 | 0.98714 | 1.9743
distance | m | 23.8864 | 13.4125 | 8 | 10 | 25 | 39 | 43
c_walls |  | 0.67318 | 0.74858 | 0 | 0 | 1 | 1 | 2
w_walls |  | 1.8295 | 1.6692 | 0 | 0 | 2 | 2 | 5
exp_pl | dB | 93.7446 | 23.5711 | 49.4 | 72.4 | 91.4 | 109.4 | 140.4
n_power | dB | -85.5243 | 21.3315 | -125.9575 | -102.4541 | -85.0221 | -66.0738 | -33.1461
esp | dBm | -77.809 | 25.6504 | -145.0217 | -92.7108 | -74.2541 | -55.2971 | -33.4931