## Sheet1
Field | Unit | Mean | STD (σ) | Min | 1ˢᵗ Quartile (25%) | Median | 3ʳᵈ Quartile (75%) | Max
co2 | ppm | 555.9728 | 136.4468 | 386 | 452 | 518 | 626 | 1993
humidity | % | 40.6642 | 4.785 | 24.86 | 37.69 | 39.94 | 43.35 | 60.19
pm25 | µg/m³ | 1.387 | 2.252 | 0 | 0.51 | 1.01 | 1.79 | 637.71
pressure | hPa | 323.8455 | 10.239 | 286.91 | 317.99 | 325.67 | 332.25 | 342.81
temperature | °C | 21.034 | 2.1001 | 15.22 | 19.48 | 20.66 | 22.2 | 34.09
rssi | dBm | -76.3149 | 22.4309 | -128 | -92 | -75 | -56 | -32
snr | dB | 7.7727 | 6.827 | -24.5 | 8 | 9.5 | 11.2 | 19
SF | bit/sym | 9.3224 | 1.6885 | 7 | 8 | 9 | 11 | 12
frequency | MHz | 867.8303 | 0.46101 | 867.1 | 867.5 | 867.9 | 868.3 | 868.5
toa | s | 0.55693 | 0.59067 | 0.071936 | 0.13363 | 0.24678 | 0.98714 | 1.9743
distance | m | 22.6903 | 12.278 | 8 | 10 | 23 | 37 | 40
c_walls |  | 0.67168 | 0.7483 | 0 | 0 | 1 | 1 | 2
w_walls |  | 1.8261 | 1.6659 | 0 | 0 | 2 | 2 | 5
exp_pl | dB | 93.7149 | 22.4309 | 49.4 | 73.4 | 92.4 | 109.4 | 145.4
n_power | dB | -85.6353 | 20.2355 | -137.0738 | -101.0779 | -85.6931 | -67.5961 | -33.1461
esp | dBm | -77.8626 | 24.7994 | -146.0217 | -92.2221 | -75.4325 | -56.6668 | -33.4931