## Sheet1
Field | Unit | Mean | STD (σ) | Min | 1ˢᵗ Quartile (25%) | Median | 3ʳᵈ Quartile (75%) | Max
co2 | ppm | 540.326 | 129.5449 | 386 | 447 | 493 | 600 | 1993
humidity | % | 41.3296 | 4.8363 | 23.23 | 38.15 | 40.59 | 44.24 | 60.19
pm25 | µg/m³ | 1.4292 | 2.0047 | 0 | 0.53 | 1.02 | 1.84 | 637.71
pressure | hPa | 323.0844 | 10.6652 | 286.91 | 316.83 | 324.79 | 331.68 | 342.81
temperature | °C | 20.8007 | 2.5792 | 13.74 | 19.43 | 20.89 | 22.27 | 34.8
rssi | dBm | -76.2923 | 22.7053 | -128 | -92 | -74 | -57 | -32
snr | dB | 7.7059 | 6.8331 | -24.5 | 8 | 9.5 | 11.2 | 19
SF | bit/sym | 9.32 | 1.6849 | 7 | 8 | 9 | 11 | 12
frequency | MHz | 867.8301 | 0.46146 | 867.1 | 867.5 | 867.9 | 868.3 | 868.5
toa | s | 0.55493 | 0.58856 | 0.071936 | 0.13363 | 0.24678 | 0.98714 | 1.9743
distance | m | 22.7354 | 12.2925 | 8 | 10 | 23 | 37 | 40
c_walls |  | 0.67383 | 0.75047 | 0 | 0 | 1 | 1 | 2
w_walls |  | 1.8263 | 1.6642 | 0 | 0 | 2 | 2 | 5
exp_pl | dB | 93.6923 | 22.7053 | 49.4 | 74.4 | 91.4 | 109.4 | 145.4
n_power | dB | -85.5629 | 20.4547 | -141.2124 | -102.0738 | -84.2657 | -67.8708 | -33.1461
esp | dBm | -77.857 | 25.067 | -146.5154 | -92.7108 | -74.1898 | -57.2541 | -33.4931