## Sheet1
Field | Unit | Mean | STD (σ) | Min | 1ˢᵗ Quartile (25%) | Median | 3ʳᵈ Quartile (75%) | Max
co2 | ppm | 539.8646 | 121.3844 | 386 | 447 | 505 | 595 | 1593
humidity | % | 43.713 | 4.8107 | 30.48 | 40.42 | 43.65 | 46.93 | 60.19
pm25 | µg/m³ | 1.6346 | 2.8995 | 0 | 0.59 | 1.24 | 2.22 | 637.71
pressure | hPa | 323.2238 | 10.2998 | 286.91 | 317.83 | 325.28 | 331.07 | 342
temperature | °C | 22.2571 | 1.9138 | 15.83 | 21.12 | 22.05 | 22.95 | 34.01
rssi | dBm | -76.6736 | 23.6382 | -128 | -93 | -74 | -55 | -32
snr | dB | 7.5721 | 6.8183 | -24.5 | 7.8 | 9.5 | 11.2 | 19
SF | bit/sym | 9.3232 | 1.6885 | 7 | 8 | 9 | 11 | 12
frequency | MHz | 867.8305 | 0.46121 | 867.1 | 867.5 | 867.9 | 868.3 | 868.5
toa | s | 0.55717 | 0.59088 | 0.071936 | 0.13363 | 0.24678 | 0.98714 | 1.9743
distance | m | 22.7189 | 12.291 | 8 | 10 | 23 | 37 | 40
c_walls |  | 0.6727 | 0.74885 | 0 | 0 | 1 | 1 | 2
w_walls |  | 1.8296 | 1.6685 | 0 | 0 | 2 | 2 | 5
exp_pl | dB | 94.0736 | 23.6382 | 49.4 | 72.4 | 91.4 | 110.4 | 145.4
n_power | dB | -85.8056 | 21.3191 | -136.4668 | -102.9618 | -84.5961 | -66.147 | -33.1461
esp | dBm | -78.2335 | 25.8864 | -145.8227 | -93.4931 | -74.1898 | -55.2657 | -33.4931