## Sheet1
Field | Unit | Mean | STD (σ) | Min | 1ˢᵗ Quartile (25%) | Median | 3ʳᵈ Quartile (75%) | Max
co2 | ppm | 546.2315 | 124.4417 | 386 | 450 | 512 | 607 | 1593
humidity | % | 42.6896 | 5.039 | 24.86 | 39.25 | 42.18 | 46.03 | 60.19
pm25 | µg/m³ | 1.5339 | 2.6599 | 0 | 0.57 | 1.13 | 2.04 | 637.71
pressure | hPa | 322.8735 | 10.1435 | 286.91 | 317.4 | 324.68 | 330.79 | 342
temperature | °C | 22.0042 | 1.9864 | 15.53 | 20.73 | 21.85 | 22.81 | 34.09
rssi | dBm | -76.749 | 23.6385 | -128 | -94 | -74 | -55 | -32
snr | dB | 7.5214 | 6.9218 | -24.5 | 7.8 | 9.5 | 11.2 | 19
SF | bit/sym | 9.3231 | 1.6886 | 7 | 8 | 9 | 11 | 12
frequency | MHz | 867.8302 | 0.46138 | 867.1 | 867.5 | 867.9 | 868.3 | 868.5
toa | s | 0.55719 | 0.59092 | 0.071936 | 0.13363 | 0.24678 | 0.98714 | 1.9743
distance | m | 22.7136 | 12.2897 | 8 | 10 | 23 | 37 | 40
c_walls |  | 0.67279 | 0.74887 | 0 | 0 | 1 | 1 | 2
w_walls |  | 1.8285 | 1.6677 | 0 | 0 | 2 | 2 | 5
exp_pl | dB | 94.149 | 23.6385 | 49.4 | 72.4 | 91.4 | 111.4 | 145.4
n_power | dB | -85.8717 | 21.291 | -137.0738 | -103.3378 | -84.5175 | -66.2657 | -33.1461
esp | dBm | -78.3503 | 25.9661 | -145.8227 | -94.2376 | -74.203 | -55.347 | -33.4931