## Sheet1
Field | Unit | Mean | STD (σ) | Min | 1ˢᵗ Quartile (25%) | Median | 3ʳᵈ Quartile (75%) | Max
co2 | ppm | 552.5042 | 133.2343 | 386 | 448 | 517 | 619 | 1593
humidity | % | 41.642 | 4.8545 | 24.86 | 38.55 | 40.66 | 44.65 | 60.19
pm25 | µg/m³ | 1.3504 | 2.3329 | 0 | 0.5 | 0.98 | 1.73 | 637.71
pressure | hPa | 321.9401 | 10.2779 | 286.91 | 315.36 | 323.87 | 330.37 | 342
temperature | °C | 21.5216 | 2.0036 | 15.53 | 20.05 | 21.36 | 22.47 | 34.09
rssi | dBm | -76.1935 | 23.0958 | -128 | -92 | -74 | -55 | -32
snr | dB | 7.6866 | 6.8961 | -24.5 | 8 | 9.5 | 11.2 | 19
SF | bit/sym | 9.3222 | 1.6886 | 7 | 8 | 9 | 11 | 12
frequency | MHz | 867.8303 | 0.46112 | 867.1 | 867.5 | 867.9 | 868.3 | 868.5
toa | s | 0.55697 | 0.59084 | 0.071936 | 0.13363 | 0.24678 | 0.98714 | 1.9743
distance | m | 22.7085 | 12.2864 | 8 | 10 | 23 | 37 | 40
c_walls |  | 0.6723 | 0.74885 | 0 | 0 | 1 | 1 | 2
w_walls |  | 1.8276 | 1.6671 | 0 | 0 | 2 | 2 | 5
exp_pl | dB | 93.5935 | 23.0958 | 49.4 | 72.4 | 91.4 | 109.4 | 145.4
n_power | dB | -85.457 | 20.8588 | -137.0738 | -101.8708 | -85.0779 | -66.0779 | -33.1461
esp | dBm | -77.7704 | 25.4609 | -146.0217 | -92.5378 | -74.4618 | -54.7901 | -33.4931