## Sheet1
Field | Unit | Mean | STD (σ) | Min | 1ˢᵗ Quartile (25%) | Median | 3ʳᵈ Quartile (75%) | Max
co2 | ppm | 551.7912 | 134.8011 | 386 | 452 | 508 | 619 | 1993
humidity | % | 40.5753 | 4.7398 | 23.23 | 37.66 | 39.89 | 43.15 | 60.19
pm25 | µg/m³ | 1.4171 | 2.2439 | 0 | 0.51 | 1.03 | 1.82 | 637.71
pressure | hPa | 324.0964 | 10.186 | 286.91 | 318.16 | 326 | 332.46 | 342.81
temperature | °C | 20.844 | 2.2856 | 14.01 | 19.4 | 20.54 | 22.15 | 34.8
rssi | dBm | -76.3482 | 22.4362 | -128 | -92 | -75 | -57 | -32
snr | dB | 7.7521 | 6.8309 | -24.5 | 8 | 9.5 | 11.2 | 19
SF | bit/sym | 9.3229 | 1.6881 | 7 | 8 | 9 | 11 | 12
frequency | MHz | 867.8303 | 0.46107 | 867.1 | 867.5 | 867.9 | 868.3 | 868.5
toa | s | 0.55695 | 0.59055 | 0.071936 | 0.13363 | 0.24678 | 0.98714 | 1.9743
distance | m | 22.6888 | 12.2778 | 8 | 10 | 23 | 37 | 40
c_walls |  | 0.67146 | 0.74824 | 0 | 0 | 1 | 1 | 2
w_walls |  | 1.8261 | 1.6661 | 0 | 0 | 2 | 2 | 5
exp_pl | dB | 93.7482 | 22.4362 | 49.4 | 74.4 | 92.4 | 109.4 | 145.4
n_power | dB | -85.653 | 20.2184 | -137.0738 | -101.2124 | -85.4541 | -67.9575 | -33.1461
esp | dBm | -77.9009 | 24.8093 | -146.0217 | -92.2971 | -75.2971 | -57.2657 | -33.4931