## Sheet1
Field | Unit | Mean | STD (σ) | Min | 1ˢᵗ Quartile (25%) | Median | 3ʳᵈ Quartile (75%) | Max
co2 | ppm | 555.3977 | 136.1086 | 386 | 452 | 516 | 624 | 1993
humidity | % | 40.6523 | 4.7781 | 24.86 | 37.68 | 39.94 | 43.32 | 60.19
pm25 | µg/m³ | 1.3925 | 2.2487 | 0 | 0.51 | 1.01 | 1.8 | 637.71
pressure | hPa | 323.9329 | 10.2513 | 286.91 | 318.07 | 325.76 | 332.35 | 342.81
temperature | °C | 21.0098 | 2.1241 | 14.76 | 19.46 | 20.64 | 22.2 | 34.09
rssi | dBm | -76.3348 | 22.4411 | -128 | -92 | -75 | -56 | -32
snr | dB | 7.7628 | 6.8381 | -24.5 | 8 | 9.5 | 11.2 | 19
SF | bit/sym | 9.3224 | 1.6884 | 7 | 8 | 9 | 11 | 12
frequency | MHz | 867.8304 | 0.46103 | 867.1 | 867.5 | 867.9 | 868.3 | 868.5
toa | s | 0.55691 | 0.59064 | 0.071936 | 0.13363 | 0.24678 | 0.98714 | 1.9743
distance | m | 22.6894 | 12.2778 | 8 | 10 | 23 | 37 | 40
c_walls |  | 0.67167 | 0.7483 | 0 | 0 | 1 | 1 | 2
w_walls |  | 1.8259 | 1.6658 | 0 | 0 | 2 | 2 | 5
exp_pl | dB | 93.7348 | 22.4411 | 49.4 | 73.4 | 92.4 | 109.4 | 145.4
n_power | dB | -85.6502 | 20.2386 | -137.0738 | -101.147 | -85.6931 | -67.6898 | -33.1461
esp | dBm | -77.8874 | 24.817 | -146.0217 | -92.2376 | -75.4139 | -56.7901 | -33.4931