## Sheet1
Field | Unit | Mean | STD (σ) | Min | 1ˢᵗ Quartile (25%) | Median | 3ʳᵈ Quartile (75%) | Max
co2 | ppm | 542.3781 | 126.736 | 386 | 444 | 505 | 605 | 1593
humidity | % | 42.0062 | 4.8162 | 24.86 | 38.69 | 41.01 | 45.07 | 60.19
pm25 | µg/m³ | 1.3843 | 2.426 | 0 | 0.51 | 0.99 | 1.8 | 637.71
pressure | hPa | 321.1806 | 10.3806 | 286.91 | 314.39 | 322.68 | 329.87 | 342
temperature | °C | 21.6103 | 2.002 | 15.53 | 20.17 | 21.49 | 22.52 | 34.09
rssi | dBm | -76.2874 | 23.2529 | -128 | -92 | -74 | -55 | -32
snr | dB | 7.6394 | 6.9415 | -24.5 | 8 | 9.5 | 11.2 | 19
SF | bit/sym | 9.3228 | 1.6888 | 7 | 8 | 9 | 11 | 12
frequency | MHz | 867.8302 | 0.46128 | 867.1 | 867.5 | 867.9 | 868.3 | 868.5
toa | s | 0.5572 | 0.591 | 0.071936 | 0.13363 | 0.24678 | 0.98714 | 1.9743
distance | m | 22.7109 | 12.2878 | 8 | 10 | 23 | 37 | 40
c_walls |  | 0.6726 | 0.74897 | 0 | 0 | 1 | 1 | 2
w_walls |  | 1.8276 | 1.667 | 0 | 0 | 2 | 2 | 5
exp_pl | dB | 93.6874 | 23.2529 | 49.4 | 72.4 | 91.4 | 109.4 | 145.4
n_power | dB | -85.5217 | 20.9838 | -137.0738 | -102.2325 | -84.7376 | -66.0779 | -33.1461
esp | dBm | -77.8822 | 25.6346 | -146.0217 | -92.7901 | -74.2779 | -55.2541 | -33.4931